## Sheet 1
FchartNo | FItemName | FSubChartNo | FkeyNo | FLtab | FItemModel | FNote | FIndexTxt | FQty | FLength | FTotalQty | FParamG | FParamL
YX200A714 | 六角螺母 | X212A0003 |  |  | M3 |  | -45 | 5 | 1 | 5 | G08 | L02
YX200A714 | 弹簧垫圈 | X213A0003 |  |  | 3 |  | -46 | 5 | 1 | 5 | G08 | L02
YX200A714 | 小垫圈 | X213C0003 |  |  | 3 |  | -47 | 5 | 1 | 5 | G08 | L02
YX200A714 | 内齿锁紧垫圈 | X213H0003 |  |  | B-3 |  | -48 | 4 | 1 | 4 | G08 | L02
YX200A714 | 底座连接附件 | YE101D444 | -01 |  |  |  | -49 | 4 | 1 | 4 | G08 | L02
YX200A714 | 护边 |  |  |  | CE-016 1米 |  | -50 | 1 | 1 | 1 | G08 | L02
YX200A714 | 短接帽 | X39BE-01 |  |  |  |  | -51 | 5 | 1 | 5 | G08 | L02
YX200A714 | 螺钉组合件 | X210JW004 | -08 |  | M4*8 GB818+GB93+GB848 |  | -52 | 4 | 1 | 4 | G08 | L02
YX200A714 | 梳妆跨接器 | Z17TB-64 |  |  | WAGO 2001-402 灰色 2插脚 |  | -53 | 1 | 1 | 1 | G08 | L02
YX200A714 | 四线S型笼式弹簧接线端子 | Z17TB-37 |  |  | WAGO 2001-1401 灰色 0.25-1.5(2.5)mm2 |  | -54 | 8 | 1 | 8 | G08 | L02
YX200A714 | 四线S型笼式弹簧接线端子 | Z17TB-41 |  |  | WAGO 2002-1407 黄绿色 0.25-2.5(4)mm2 |  | -55 | 1 | 1 | 1 | G08 | L02
YX200A714 | 导轨终端固定挡块 | Z17TB-36 |  |  | WAGO 249-116 35mm导轨 厚6mm |  | -56 | 4 | 1 | 4 | G08 | L02
YX200A714 | S型笼式弹簧端子端板 | Z17TB-39 |  |  | WAGO 2002-1491 灰色 厚0.8mm |  | -57 | 2 | 1 | 2 | G08 | L02
YX200A714 | 标记条 | Z17TB-66 |  |  | WAGO 793-4501 1位 白色 |  | -58 | 1 | 1 | 1 | G08 | L02
YX200A714 | 继电器 | X62MY-05 |  |  | X62MY-05 MY4 DC48V |  | -63 | 1 | 1 | 1 | G08 | L02
YX200A714 | 半导体组件 | KCB-800B |  |  | FED,MBS+SHABBAT,HLR |  | -64 | 1 | 1 | 1 | G08 | L02
YX200A714 | 电线束组件 | YX201B802 | G01 |  | CS-DC间 |  | -81 | 1 | 1 | 1 | G08 | L02
YX200A714 | 电线束组件 | YX201B802 | GS07 |  | 折叠扶手开关短接用 |  | -86 | 1 | 1 | 1 | G08 | L02
YX200A714 | 标记条 | Z17TB-46 |  |  | WAGO 793-5501 1位 白色 |  | -S13 | 1 | 1 | 1 | G08 | L02
YX200A714 | 电线束组件 | YX201B802 | G26 |  | 1D/2D-2G FE GS/FAN |  | H34 | 1 | 1 | 1 | G08 | L02
YX200A714 | 电线束组件 | YX201B802 | G27 |  | 1D/2D-2G FE开关 |  | H35 | 1 | 1 | 1 | G08 | L02
YX200A714 | 电线束组件 | YX201B833 | G19 |  | 1D/2D-2G |  | H37 | 1 | 1 | 1 | G08 | L02
YX200A714 | ROM组件 | YX401C761 | G02 |  | DOR-1231X G02 FOR IM |  | -02 | 1 | 1 | 1 | G08 | L02
YX200A714 | 半导体组件 | DOR-1241B |  |  |  |  | -03 | 1 | 1 | 1 | G08 | L02
YX200A714 | 电容组件 | YX201D961 | G01 |  | 12W电机 2700μF |  | -10 | 1 | 1 | 1 | G08 | L02
YX200A714 | 发光二极管组件 | YX201D813 | G01 |  | L=300 |  | -12 | 1 | 1 | 1 | G08 | L02
YX200A714 | 停电灯组件 | YX202C456 | G01 |  |  |  | -15 | 1 | 1 | 1 | G08 | L02
YX200A714 | 紧急停止按钮组件 | YX201B467 | G05 |  |  |  | -17 | 1 | 1 | 1 | G08 | L02
YX200A714 | 应急灯安装板 | YX202C772 | -01 |  |  |  | -20 | 1 | 1 | 1 | G08 | L02
YX200A714 | 电缆固定板 | YX202C773 | G02 |  |  |  | -21 | 1 | 1 | 1 | G08 | L02
YX200A714 | 电缆固定板 | YX202D173 | -02 |  |  |  | -22 | 1 | 1 | 1 | G08 | L02
YX200A714 | DIN导轨 | YE105C005 | -04 |  | L=140 |  | -24 | 2 | 1 | 2 | G08 | L02
YX200A714 | 螺钉组合件 | X210JW003 | -08 |  | M3*8 |  | -34 | 2 | 1 | 2 | G08 | L02
YX200A714 | 螺栓组件 | X211JW006 | -25 |  | M6*25 |  | -35 | 6 | 1 | 6 | G08 | L02
YX200A714 | 螺钉组合件 | X210JW003 | -06 |  | M3*6 |  | -37 | 15 | 1 | 15 | G08 | L02
YX200A714 | 螺钉组件 | X210JW004 | -12 |  | M4*12 |  | -38 | 7 | 1 | 7 | G08 | L02
YX200A714 | 垫片 | YX400D707 | -01 |  | L=10 |  | -41 | 4 | 1 | 4 | G08 | L02
YX200A714 | 垫片 | YX400D707 | -06 |  | L=40 |  | -43 | 5 | 1 | 5 | G08 | L02